## Sheet1_DEPENDENCIES
				$970,727
				MDF Desnudo 18 mm
Elementos	Ancho pared mm			Dependiente	FreeCAD descripción	Grupo	X mm	Y mm	X cm	Y cm	Area m2 uni	Cantidad	Area m2
MDF 18	18.0	(En mm)		NO	150__75_exterior_lateral_18	1	750.0	1500.0	75.00	150.00	1.1250	4	4.5000		TRUE	TRUE
Yumbolom DOBLE	20.0	Ancho total exterior	1617.0	SI	150__70__exterior_lateral_18	2	700.0	1500.0	70.00	150.00	1.0500	6	6.3000		TRUE	TRUE
MDF 5.5	5.5	Largo total exterior	2120.0	SI	161_7__52_25_exterior_superior_18	3	522.5	1617.0	52.25	161.70	0.8449	4	3.3795		TRUE	TRUE
	43.5					1972.5	4617.0	197.25	461.70	3.0199	14	14.1795	$336,977
				MDF Desnudo 0,55 mm
Pared	10				FreeCAD descripción	Grupo	X mm	Y mm	X cm	Y cm	Area m2 uni	Cantidad	Area m2
Ancho listón	30			SI	150__75_interior_lateral_05	1	750.0	1500.0	75.00	150.00	1.1250	4	4.5000		TRUE	TRUE
				SI	150__70_interior_lateral_05	2	700.0	1500.0	70.00	150.00	1.0500	2	2.1000		TRUE	TRUE
				SI	150__65_65_interior_lateral_05	2	656.5	1500.0	65.65	150.00	0.9848	4	3.9390		TRUE	TRUE
				SI	153__47_9_interior_superior_05	3	479.0	1530.0	47.90	153.00	0.7329	2	1.4657		TRUE	TRUE
				SI	153__52_25_interior_superior_05	3	522.5	1530.0	52.25	153.00	0.7994	2	1.5989		TRUE	TRUE
				3108.0	7560.0	310.80	756.00	4.6920	14	13.6036	$146,375
				Yumbolon 10 mm
				FreeCAD descripción	Grupo	X mm	Y mm	X cm	Y cm	Area m2 uni	Cantidad	Area m2 (x2)
				SI	yumbolom_lateral_150__75	1	750.0	1500.0	75.00	150.00	1.1250	4	9.0000		TRUE	TRUE
				SI	yumbolom_lateral_150__70	2	700.0	1500.0	70.00	150.00	1.0500	6	12.6000		TRUE	TRUE
				SI	yumbolom_superior_161_7__52_25	3	522.5	1617.0	52.25	161.70	0.8449	4	6.7591		TRUE	TRUE
				1972.5	4617.0	197.25	461.70	3.0199	14	28.3591	$268,447
				Yumbolon 10 mm
		2033			FreeCAD descripción	Grupo	X mm	Y mm	X cm	Y cm	Area m2 uni	Cantidad	Area m2 (x2)
		2033		SI	entre_yumbolom_sup_inf_todo	1	43.5	750.0	4.35	75.00	0.0326	8	0.5220		TRUE	TRUE
				SI	entre_yumbolom_vertical	1	43.5	1520.0	4.35	152.00	0.0661	6	0.7934		TRUE	TRUE
				SI	entre_yumbolom_vertical_lateral	2	43.5	1520.0	4.35	152.00	0.0661	8	1.0579		TRUE	TRUE
				SI	entre_yumbolom_sup_inf_todo_lateral	2	43.5	700.0	4.35	70.00	0.0305	12	0.7308		TRUE	TRUE
				SI	entre_yumbolom_sup (Requiere *)	3	43.5	1617.0	4.35	161.70	0.0703	5	0.7034		FALSE	TRUE
				SI	entre_yumbolom_sup_1*	3	38.0	2140.0	3.80	214.00	0.0813	2	0.3253		TRUE	TRUE
				125.0	4457.0	12.50	445.70	0.1821	19	1.7595	$16,655
		1530
				FreeCAD descripción	Grupo		Y mm		Y cm		Cantidad
				SI	liston_interno_lateral_largo			2033.0		203.30	2.03	3	6.10
				SI	liston_interno_lateral__vertical			1500.0		150.00	1.50	4	6.00
				SI	liston_interno_horizontal			1530.0		153.00	1.53	6	9.18
				SI	liston_interno_corto_entrada			656.5		65.65	0.66	2	1.31
				SI	liston_externo_largo			2200.0		220.00	2.20	3	6.60
				SI	liston_externo_horizontal			1697.0		169.70	1.70	4	6.79
				SI	liston_externo_lateral_vertical			1548.0		154.80	1.55	6	9.29
				SI	liston_externo_horizontal_refuerzo			1637.0		163.70	1.64	2	3.27
				SI	liston_externo_lateral_largo_refuerzo			2140.0		214.00	2.14	1	2.14
				SI	para_puerta_2			730.0		73.00	0.73	1	0.73
				SI	para_puerta_3			370.0		37.00	0.37	1	0.37
				16041.5		1604.2	16.0	33.0	51.8	$202,273

## Sheet3
MDF Desnudo 18 mm
FreeCAD descripción	Grupo	X cm	Y cm	Area m2 uni	Cantidad	Area m2
150__75_exterior_lateral_18	1	75.00	150.00	1.125	4	4.500
150__70__exterior_lateral_18	2	70.00	150.00	1.050	6	6.300
161_7__52_25_exterior_superior_18	3	52.25	161.70	0.845	4	3.380
		197.25	461.70	3.020	14	14.180
MDF Desnudo 0,55 mm
FreeCAD descripción	Grupo	X cm	Y cm	Area m2 uni	Cantidad	Area m2
150__75_interior_lateral_05	1	75.00	150.00	1.125	4	4.500
150__70_interior_lateral_05	2	70.00	150.00	1.050	2	2.100
150__65_65_interior_lateral_05	2	65.65	150.00	0.985	4	3.939
153__47_9_interior_superior_05	3	47.90	153.00	0.733	2	1.466
153__52_25_interior_superior_05	3	52.25	153.00	0.799	2	1.599
		310.80	756.00	4.692	14	13.604
LISTON pino 3 x 3 cm
FreeCAD descripción	Grupo		cm	m	Cantidad	Total m
liston_interno_lateral_largo			203.30	2.03	3	6.10
liston_interno_lateral__vertical			150.00	1.50	4	6.00
liston_interno_horizontal			153.00	1.53	6	9.18
liston_interno_corto_entrada			65.65	0.66	2	1.31
liston_externo_largo			220.00	2.20	3	6.60
liston_externo_horizontal			169.70	1.70	4	6.79
liston_externo_lateral_vertical			154.80	1.55	6	9.29
liston_externo_horizontal_refuerzo			163.70	1.64	2	3.27
liston_externo_lateral_largo_refuerzo			214.00	2.14	1	2.14
para_puerta_2			73.00	0.73	1	0.73
para_puerta_3			37.00	0.37	1	0.37
			1604.15	16.04	33	51.78

## Sheet1
				$767,611
				MDF Desnudo 18 mm
	Ancho pared mm		Ancho total	Largo total		FreeCAD descripción	Grupo	X mm	Y mm	X cm	Y cm	Area m2 uni	Cantidad	Area m2
MDF 18	18.0		1617	2120	1500	150__75_exterior_lateral_18	1	750.0	1500.0	75.00	150.00	1.1250	4	4.5000
Yumbolom DOBLE	20.0		750	700	10	150__70__exterior_lateral_18	2	700.0	1500.0	70.00	150.00	1.0500	6	6.3000
MDF 5.5	5.5		750	700		161_7__52_25_exterior_superior_18	3	522.5	1617.0	52.25	161.70	0.8449	4	3.3795
	43.5		10	700				1972.5	4617.0	197.25	461.70	3.0199	14	14.1795	$336,977
			10	10		MDF Desnudo 0,55 mm
			10	10		FreeCAD descripción	Grupo	X mm	Y mm	X cm	Y cm	Area m2 uni	Cantidad	Area m2
			43.5			150__75_interior_lateral_05	1	750.0	1500.0	75.00	150.00	1.1250	4	4.5000
			43.5			150__70_interior_lateral_05	2	700.0	1500.0	70.00	150.00	1.0500	2	2.1000
				150__65_65_interior_lateral_05	2	656.5	1500.0	65.65	150.00	0.9848	4	3.9390
				153__47_9_interior_superior_05	3	479.0	1530.0	47.90	153.00	0.7329	2	1.4657
				153__52_25_interior_superior_05	3	522.5	1530.0	52.25	153.00	0.7994	2	1.5989
				3108.0	7560.0	310.80	756.00	4.6920	14	13.6036	$146,375
				Yumbolon 10 mm
				FreeCAD descripción	Grupo	X mm	Y mm	X cm	Y cm	Area m2 uni	Cantidad	Area m2 (x2)
				yumbolom_lateral_150__75	1	750.0	1500.0	75.00	150.00	1.1250	4	9.0000
				yumbolom_lateral_150__70	2	700.0	1500.0	70.00	150.00	1.0500	6	12.6000
				yumbolom_superior_161_7__52_25	3	522.5	1617.0	52.25	161.70	0.8449	4	6.7591
				1972.5	4617.0	197.25	461.70	3.0199	14	28.3591	$268,447
				Yumbolon 10 mm
				FreeCAD descripción	Grupo	X mm	Y mm	X cm	Y cm	Area m2 uni	Cantidad	Area m2 (x2)
				entre_yumbolom_sup_inf_todo	1	43.5	750.0	4.35	75.00	0.0326	8	0.5220
				entre_yumbolom_vertical	1	43.5	1520.0	4.35	152.00	0.0661	6	0.7934
				entre_yumbolom_vertical_lateral	2	43.5	1520.0	4.35	152.00	0.0661	8	1.0579
				entre_yumbolom_sup_inf_todo_lateral	2	43.5	700.0	4.35	70.00	0.0305	12	0.7308
				entre_yumbolom_sup (Requiere *)	3	38.0	1617.0	3.80	161.70	0.0614	5	0.6145
				entre_yumbolom_sup_1*	3	38.0	2140.0	3.80	214.00	0.0813	2	0.3253
				119.5	4457.0	11.95	445.70	0.1732	19	1.6705	$15,813